## B.1.1 招标工程量清单封面
|  | 连南瑶族自治县中医院（瑶医医院）消防系统改造项目 | 工程
招标工程量清单
| 招 标 人： |  |  | (盖章)
年 月 日

## E.1.1 工程项目清单汇总表
工程项目清单汇总表
工程名称：连南瑶族自治县中医院（瑶医医院）消防系统改造项目 |  | 标段：连南瑶族自治县中医院（瑶医医院）消防系统改造项目 | 第 1 页 共 1 页
序号 | 项 目 内 容 |  | 金 额 （元）
1 | 分部分项工程费
1.1 | 连南瑶族自治县中医院（瑶医医院）消防系统改造项目
1.1.1 | 电气
2 | 措施项目费
2.1 | 其中：安全生产措施费
3 | 其他项目费
3.1 | 其中：暂列金额
3.2 | 其中：专业工程暂估价
3.3 | 其中：计日工
3.4 | 其中：总承包服务费
3.5 | 其中：合同中约定的其他项目
4 | 增值税
5 | 合 计
注：1 专业工程暂估价为已含税价格，在计算增值税计算基础时不应包含专业工程暂估价金额； 2 本表宜用于按合同标的为工程量清单编制对象的工程汇总计算，以单项工程、单位工程等为工程量清单编制对象的工程可按本表汇总计算；

## E.2.1 分部分项工程项目清单计价表
分部分项工程项目清单计价表
工程名称：连南瑶族自治县中医院（瑶医医院）消防系统改造项目 |  |  | 标段：连南瑶族自治县中医院（瑶医医院）消防系统改造项目 |  |  |  | 第 1 页 共 13 页
序号 | 项目编码 | 项目名称 |  | 项目特征描述 | 计量单位 | 工程量 |  | 金额（元）
[8 empty] | 综合单价 | 合价
连南瑶族自治县中医院（瑶医医院）消防系统改造项目
电气
应急照明
1 | 030413002001 | A型 单面疏散方向指示灯 |  | 1.名称:A型 单面疏散方向指示灯 2.型号:LED 1W DC36持续性 3.安装高度:底边距地0.3m（汽车库为顶边距地1m） 4.安装形式: (1)安装高度大于4.5m时,选择特大型或大型标志灯; (2)安装高度为3m~4.5m时,选择大型或中型标志灯; (3)安装高度小于3m时,选择中型或小型标志灯; (4)高大空间内对标志灯的视线距离较远时,应选择上述(1)~(3)款中较大尺寸的标志灯; (5)采用吸顶或吊装式安装时,出口标志灯距安全出口或疏散门所在墙面的距离不大于50mm。 | 套 | 13
本页小计
分部分项工程项目清单计价表
工程名称：连南瑶族自治县中医院（瑶医医院）消防系统改造项目 |  |  | 标段：连南瑶族自治县中医院（瑶医医院）消防系统改造项目 |  |  |  | 第 2 页 共 13 页
序号 | 项目编码 | 项目名称 |  | 项目特征描述 | 计量单位 | 工程量 |  | 金额（元）
[8 empty] | 综合单价 | 合价
2 | 030413002002 | A型 单面疏散方向指示灯 左右双向 |  | 1.名称:A型 单面疏散方向指示灯 左右双向 2.型号:LED 1W DC36持续性 3.安装高度:底边距地0.3m（汽车库为顶边距地1m） 4.安装形式: (1)安装高度大于4.5m时,选择特大型或大型标志灯; (2)安装高度为3m~4.5m时,选择大型或中型标志灯; (3)安装高度小于3m时,选择中型或小型标志灯; (4)高大空间内对标志灯的视线距离较远时,应选择上述(1)~(3)款中较大尺寸的标志灯; (5)采用吸顶或吊装式安装时,出口标志灯距安全出口或疏散门所在墙面的距离不大于50mm。 | 套 | 3
本页小计
分部分项工程项目清单计价表
工程名称：连南瑶族自治县中医院（瑶医医院）消防系统改造项目 |  |  | 标段：连南瑶族自治县中医院（瑶医医院）消防系统改造项目 |  |  |  | 第 3 页 共 13 页
序号 | 项目编码 | 项目名称 |  | 项目特征描述 | 计量单位 | 工程量 |  | 金额（元）
[8 empty] | 综合单价 | 合价
3 | 030413002003 | A型 双面疏散方向指示灯 |  | 1.名称:A型 双面疏散方向指示灯 2.型号:小型标志灯:LED 1W/DC36V 持续型 中型标志灯:LED 2W/DC36V 持续型 大、特大型标志灯:LED 3W/DC36V 持续型 3.安装高度:底边距地2.4m/底边距地3-6m 4.安装形式: (1)安装高度大于4.5m时,选择特大型或大型标志灯; (2)安装高度为3m~4.5m时,选择大型或中型标志灯; (3)安装高度小于3m时,选择中型或小型标志灯; (4)高大空间内对标志灯的视线距离较远时,应选择上述(1)~(3)款中较大尺寸的标志灯; (5)采用吸顶或吊装式安装时,出口标志灯距安全出口或疏散门所在墙面的距离不大于50mm。 | 套 | 1
本页小计
分部分项工程项目清单计价表
工程名称：连南瑶族自治县中医院（瑶医医院）消防系统改造项目 |  |  | 标段：连南瑶族自治县中医院（瑶医医院）消防系统改造项目 |  |  |  | 第 4 页 共 13 页
序号 | 项目编码 | 项目名称 |  | 项目特征描述 | 计量单位 | 工程量 |  | 金额（元）
[8 empty] | 综合单价 | 合价
4 | 030413002004 | A型 多信息复合标志灯 |  | 1.名称:A型 多信息复合标志灯 2.型号:小型标志灯:LED 1W/DC36V 持续型 中型标志灯:LED 2W/DC36V 持续型 大、特大型标志灯:LED 5W/DC36V 持续型 3.安装高度:底边距地2.4m/底边距地3-6m 4.安装形式: (1)安装高度大于4.5m时,选择特大型或大型标志灯; (2)安装高度为3m~4.5m时,选择大型或中型标志灯; (3)安装高度小于3m时,选择中型或小型标志灯; (4)高大空间内对标志灯的视线距离较远时,应选择上述(1)~(3)款中较大尺寸的标志灯; (5)采用吸顶或吊装式安装时,出口标志灯距安全出口或疏散门所在墙面的距离不大于50mm。 | 套 | 9
本页小计
分部分项工程项目清单计价表
工程名称：连南瑶族自治县中医院（瑶医医院）消防系统改造项目 |  |  | 标段：连南瑶族自治县中医院（瑶医医院）消防系统改造项目 |  |  |  | 第 5 页 共 13 页
序号 | 项目编码 | 项目名称 |  | 项目特征描述 | 计量单位 | 工程量 |  | 金额（元）
[8 empty] | 综合单价 | 合价
5 | 030413002005 | A型安全出口标志灯 |  | 1.名称:A型安全出口标志灯 2.型号:小型标志灯:LED 1W/DC36V 持续型 中型标志灯:LED 2W/DC36V 持续型 大、特大型标志灯:LED 3W/DC36V 持续型 3.安装高度:疏散门上方0.2m 4.安装形式: (1)安装高度大于4.5m时,选择特大型或大型标志灯; (2)安装高度为3m~4.5m时,选择大型或中型标志灯; (3)安装高度小于3m时,选择中型或小型标志灯; (4)高大空间内对标志灯的视线距离较远时,应选择上述(1)~(3)款中较大尺寸的标志灯; (5)采用吸顶或吊装式安装时,出口标志灯距安全出口或疏散门所在墙面的距离不大于50mm。 | 套 | 2
本页小计
分部分项工程项目清单计价表
工程名称：连南瑶族自治县中医院（瑶医医院）消防系统改造项目 |  |  | 标段：连南瑶族自治县中医院（瑶医医院）消防系统改造项目 |  |  |  | 第 6 页 共 13 页
序号 | 项目编码 | 项目名称 |  | 项目特征描述 | 计量单位 | 工程量 |  | 金额（元）
[8 empty] | 综合单价 | 合价
6 | 030413002006 | A型疏散出口标志灯 |  | 1.名称:A型疏散出口标志灯 2.型号:小型标志灯:LED 1W/DC36V 持续型 中型标志灯:LED 2W/DC36V 持续型 大、特大型标志灯:LED 3W/DC36V 持续型 3.安装高度:疏散门上方0.2m 4.安装形式: (1)安装高度大于4.5m时,选择特大型或大型标志灯; (2)安装高度为3m~4.5m时,选择大型或中型标志灯; (3)安装高度小于3m时,选择中型或小型标志灯; (4)高大空间内对标志灯的视线距离较远时,应选择上述(1)~(3)款中较大尺寸的标志灯; (5)采用吸顶或吊装式安装时,出口标志灯距安全出口或疏散门所在墙面的距离不大于50mm。 | 套 | 8
7 | 030413002007 | A型顶装疏散照明灯 |  | 1.名称:A型顶装疏散照明灯 2.型号:LED 10W/DC36V 非持续型（1000lm） 3.规格:室内 4.安装形式:吸顶安装 | 套 | 23
本页小计
分部分项工程项目清单计价表
工程名称：连南瑶族自治县中医院（瑶医医院）消防系统改造项目 |  |  | 标段：连南瑶族自治县中医院（瑶医医院）消防系统改造项目 |  |  |  | 第 7 页 共 13 页
序号 | 项目编码 | 项目名称 |  | 项目特征描述 | 计量单位 | 工程量 |  | 金额（元）
[8 empty] | 综合单价 | 合价
8 | 030413002008 | A型顶装疏散照明灯 室外 |  | 1.名称:A型顶装疏散照明灯 2.型号:LED 10W/DC36V 非持续型（1000lm） 3.规格:室外 防水型IP67 4.安装形式:吸顶安装 | 套 | 2
9 | 030402011001 | 成套配电箱 |  | 1.名称:应急照明配电箱 2.型号:详看系统图 | 台 | 5
10 | 030412001001 | 配管 |  | 1.名称:配管 2.材质:JDG 3.规格:20 4.配置形式:WC,CC | m | 269.79
11 | 030412004001 | 配线 |  | 1.名称:配线 2.配线形式:配管敷设 3.型号:WDZN-BYJ-2.5mm2 | m | 575.57
12 | 030416006001 | 输配电装置系统 |  | 1.名称:送配电装置系统调试 (综合) 1kV以下交流供电 | 系统 | 1
自动报警
13 | 030904001001 | 智能编码感烟探测器 |  | 1.名称:智能编码感烟探测器 | 个 | 91
14 | 030904001002 | 智能编码感温探测器 |  | 1.名称:智能编码感温探测器 | 个 | 92
15 | 030904006001 | 吸顶式扬声器 |  | 1.名称:吸顶式扬声器 | 个 | 22
16 | 030904003001 | 编址手动报警按钮 |  | 1.名称:编址手动报警按钮 | 个 | 10
17 | 030904005001 | 电话插孔 |  | 1.名称:电话插孔 | 个 | 10
18 | 030904008001 | 非消防电源插接箱 |  | 1.名称:非消防电源插接箱 | 台 | 5
19 | 030904010001 | 火灾显示盘 |  | 1.名称:火灾显示盘 | 台 | 1
本页小计
分部分项工程项目清单计价表
工程名称：连南瑶族自治县中医院（瑶医医院）消防系统改造项目 |  |  | 标段：连南瑶族自治县中医院（瑶医医院）消防系统改造项目 |  |  |  | 第 8 页 共 13 页
序号 | 项目编码 | 项目名称 |  | 项目特征描述 | 计量单位 | 工程量 |  | 金额（元）
[8 empty] | 综合单价 | 合价
20 | 030904008002 | 模块箱 |  | 1.名称:模块箱 | 台 | 5
21 | 030904007001 | 总线短路隔离器 |  | 1.名称:总线短路隔离器 | 个 | 7
22 | 030904004001 | 声光报警器 |  | 1.名称:声光报警器 | 个 | 10
23 | 030904003002 | 消火栓起泵按钮（带直接起泵控制线） |  | 1.名称:消火栓起泵按钮（带直接起泵控制线） | 个 | 14
24 | 030904010002 | 水位显示器 |  | 1.名称:水位显示器 | 台 | 2
25 | 030904005002 | 火警电话分机 |  | 1.名称:火警电话分机 | 个 | 1
26 | 040801023001 | 压力开关 |  | 1.名称:压力开关 | 个 | 2
27 | 040801023002 | 流量开关 |  | 1.名称:流量开关 | 个 | 1
28 | 030503005001 | 液位传感器 |  | 1.名称:液位传感器 | 支 | 2
29 | 030603002001 | 报警阀 |  | 1.名称:报警阀 | 台 | 4
30 | 030904006002 | 消防警铃 |  | 1.名称:消防警铃 | 个 | 1
31 | 030904007002 | 模块(模块箱) |  | 1.名称:输出模块 | 个 | 4
32 | 030904007003 | 模块(模块箱) |  | 1.名称:输入模块 | 个 | 9
33 | 030904007004 | 模块(模块箱) |  | 1.名称:输出输入模块 | 个 | 18
34 | 031005016001 | 水箱 |  | 1.名称:天面成品不锈钢消防水箱 有效容积18m3 2.C25基础 | 台 | 1
35 | 030412001002 | 配管 |  | 1.名称:配管 2.材质:SC 3.规格:20 | m | 672.93
36 | 030412003001 | 桥架 |  | 1.名称:电缆桥架100*50 | m | 19.5
37 | 030412004002 | 配线 |  | 1.名称:配线 2.配线形式:配管敷设 3.型号:WDNH-BYJ-2.5mm2 | m | 385.5
本页小计
分部分项工程项目清单计价表
工程名称：连南瑶族自治县中医院（瑶医医院）消防系统改造项目 |  |  | 标段：连南瑶族自治县中医院（瑶医医院）消防系统改造项目 |  |  |  | 第 9 页 共 13 页
序号 | 项目编码 | 项目名称 |  | 项目特征描述 | 计量单位 | 工程量 |  | 金额（元）
[8 empty] | 综合单价 | 合价
38 | 030412004003 | 配线 |  | 1.名称:配线 2.配线形式:配管敷设 3.型号:WDZN-RYS-2*1.5 | m | 926.9
消防控制室及室外部分
39 | 030402011002 | 成套配电箱 |  | 1.名称:配电箱 2.型号:AT-XF 3.规格:详看系统图 | 台 | 1
40 | 030402011003 | 成套配电箱 |  | 1.名称:配电箱 2.型号:YJ6 3.规格:详看系统图 | 台 | 1
41 | 030413013001 | 照明开关 |  | 1.名称:双联开关 2.安装方式:暗装1.4米 3.附件:86塑料底盒 | 套 | 1
42 | 030413014001 | 安全型三极暗装插座 |  | 1.名称:安全型三极暗装插座 2.安装方式:暗装0.3米 3.附件:86塑料底盒 | 套 | 5
43 | 030413014002 | 空调插座 |  | 1.名称:空调插座 2.安装方式:暗装2.3米 3.附件:86塑料底盒 | 套 | 1
44 | 030413003001 | 荧光灯 |  | 1.名称:自带电源LED荧光灯 2.安装形式:吸顶暗装 | 套 | 2
本页小计
分部分项工程项目清单计价表
工程名称：连南瑶族自治县中医院（瑶医医院）消防系统改造项目 |  |  | 标段：连南瑶族自治县中医院（瑶医医院）消防系统改造项目 |  |  |  | 第 10 页 共 13 页
序号 | 项目编码 | 项目名称 |  | 项目特征描述 | 计量单位 | 工程量 |  | 金额（元）
[8 empty] | 综合单价 | 合价
45 | 030413002009 | A型安全出口标志灯 |  | 1.名称:A型安全出口标志灯 2.型号:小型标志灯:LED 1W/DC36V 持续型 中型标志灯:LED 2W/DC36V 持续型 大、特大型标志灯:LED 3W/DC36V 持续型 3.安装高度:疏散门上方0.2m 4.安装形式: (1)安装高度大于4.5m时,选择特大型或大型标志灯; (2)安装高度为3m~4.5m时,选择大型或中型标志灯; (3)安装高度小于3m时,选择中型或小型标志灯; (4)高大空间内对标志灯的视线距离较远时,应选择上述(1)~(3)款中较大尺寸的标志灯; (5)采用吸顶或吊装式安装时,出口标志灯距安全出口或疏散门所在墙面的距离不大于50mm。 | 套 | 1
46 | 030413002010 | A型壁装疏散照明灯 |  | 1.名称:A型顶装疏散照明灯 2.型号:LED 10W/DC36V 非持续型（1000lm） 3.规格:室内 4.安装形式:底边距地2.4m | 套 | 1
本页小计
分部分项工程项目清单计价表
工程名称：连南瑶族自治县中医院（瑶医医院）消防系统改造项目 |  |  | 标段：连南瑶族自治县中医院（瑶医医院）消防系统改造项目 |  |  |  | 第 11 页 共 13 页
序号 | 项目编码 | 项目名称 |  | 项目特征描述 | 计量单位 | 工程量 |  | 金额（元）
[8 empty] | 综合单价 | 合价
47 | 030413002011 | A型壁装疏散照明灯 |  | 1.名称:A型壁装疏散照明灯 2.型号:LED 10W/DC36V 非持续型（1000lm） 3.规格:室外 防水型IP67 4.安装形式:底边距地2.4m | 套 | 1
48 | 030412001003 | 配管 |  | 1.名称:配管 2.材质:JDG 3.规格:20 4.配置形式:WC,CC | m | 6.91
49 | 030412001004 | 配管 |  | 1.名称:配管 2.材质:SC 3.规格:20 4.配置形式:WC,CC | m | 34.48
50 | 030412001005 | 配管 |  | 1.名称:配管 2.材质:SC 3.规格:50 4.配置形式:FC | m | 102.13
51 | 030412001006 | 配管 |  | 1.名称:配管 2.材质:SC 3.规格:100 4.配置形式:FC | m | 40.24
52 | 030412004004 | 配线 |  | 1.名称:配线 2.配线形式:配管敷设 3.型号:WDZN-BYJ-2.5mm2 | m | 53.39
53 | 030412004005 | 配线 |  | 1.名称:配线 2.配线形式:配管敷设 3.型号:WDZN-BYJ-4mm2 | m | 59.09
本页小计
分部分项工程项目清单计价表
工程名称：连南瑶族自治县中医院（瑶医医院）消防系统改造项目 |  |  | 标段：连南瑶族自治县中医院（瑶医医院）消防系统改造项目 |  |  |  | 第 12 页 共 13 页
序号 | 项目编码 | 项目名称 |  | 项目特征描述 | 计量单位 | 工程量 |  | 金额（元）
[8 empty] | 综合单价 | 合价
54 | 030412004006 | 配线 |  | 1.名称:配线 2.配线形式:配管敷设 3.型号:WDZN-RYS-2*1.5 | m | 194.13
55 | 030409001001 | 电力电缆 |  | 1.名称:电力电缆 2.型号:BBTRZ‑5×16 | m | 120
56 | 030904005003 | 火警电话分机 |  | 1.名称:火警电话分机 | 个 | 1
57 | 030904011001 | 报警控制器 |  | 1.名称:火灾报警控制器 壁挂式 | 台 | 1
58 | 030904011002 | 应急照明控制器 |  | 1.名称:应急照明控制器 壁挂式 | 台 | 1
59 | 030904012001 | 应急广播主机 |  | 1.名称:应急广播主机 壁挂式 | 台 | 1
60 | 080807014001 | 液位显示装置 |  | 1.名称:液位显示装置 壁挂式 | 套 | 1
61 | 040203007001 | 水泥混凝土 |  | 1.名称:液压岩石破碎机破碎混凝土类面层 普通混凝土面层 实际厚度(cm):22 | m2 | 49.5
62 | 040203007002 | 水泥混凝土 |  | 1.名称:小型机械拆除各类底层实际厚度(cm):20 | m2 | 49.5
63 | 040203007003 | 水泥混凝土 |  | 1.名称:C35水泥混凝土面层 2.厚度:22cm | m2 | 49.5
64 | 040202014001 | 水泥稳定碎(砾)石 |  | 1.水泥含量:20cm 4%水泥稳定碎石 | m2 | 49.5
65 | 040101002001 | 挖沟槽土方 |  | 1.名称:人机配合开挖土方 | m3 | 39.25
66 | 040103002001 | 一般回填方 |  | 1.名称:回填土 夯实机夯实 槽、坑 | m3 | 34.82
67 | 040103002002 | 一般回填方 |  | 1.名称:管(基)坑回填砂 | m3 | 1.4
68 | 040305001001 | 垫层 |  | 1.名称:10cm黄沙垫层 | m3 | 2.8
本页小计
分部分项工程项目清单计价表
工程名称：连南瑶族自治县中医院（瑶医医院）消防系统改造项目 |  |  | 标段：连南瑶族自治县中医院（瑶医医院）消防系统改造项目 |  |  |  | 第 13 页 共 13 页
序号 | 项目编码 | 项目名称 |  | 项目特征描述 | 计量单位 | 工程量 |  | 金额（元）
[8 empty] | 综合单价 | 合价
69 | 010502028001 | 电缆检查井 |  | 1.名称:电缆检查井 2.砖品种、规格、强度等级:M5砂浆砌筑MU10砖 3.垫层材料种类、厚度:C15垫层，100mm厚砂盖层 4.井盖安装:高分子树脂模压井盖 700*700*50（重型） 5.砂浆强度等级:MU7.5水泥沙浆抹面 厚度为10mm | 座 | 3
70 | 010502028002 | 弱电手孔井 |  | 1.名称:弱电手孔井 720*720 2.砖品种、规格、强度等级:M5砖砌 3.井盖安装:塑钢复合成套盖板（底+盖） | 座 | 1
71 | 010502028003 | 弱电手孔井 |  | 1.名称:弱电手孔井 840*840 2.砖品种、规格、强度等级:M5砖砌 3.井盖安装:塑钢复合成套盖板（底+盖） | 座 | 1
本页小计
合计

## E.2.3 材料暂估单价及调整表
材料暂估单价及调整表
工程名称：连南瑶族自治县中医院（瑶医医院）消防系统改造项目 |  |  |  | 标段：连南瑶族自治县中医院（瑶医医院）消防系统改造项目 | [5 empty] | 第 1 页 共 1 页
序号 | 材料名称 | 规格型号 | 计量单位 |  | 数量 |  |  | 确认 |  |  |  | 调整金额（元） | 备注
[5 empty] | 数量 | 单价 （元） | 合价 （元） | 数量 | 单价 （元） |  | 合价 （元）
[5 empty] | A₁ | B₁ | C₁ | A₂ | B₂ |  | C₂ | D=C₂-C₁
本页小计 | [7 empty] | — | — |  |  |  | —
合 计 | [7 empty] | — | — |  |  |  | —
注：本表可由招标人填写“暂估单价”栏，并在备注栏说明拟用暂估价材料的清单项目，投标人应将上述材料暂估单价计入工程量清单综合单价。

## E.3.1 措施项目清单计价表
措施项目清单计价表
工程名称：连南瑶族自治县中医院（瑶医医院）消防系统改造项目 |  | 标段：连南瑶族自治县中医院（瑶医医院）消防系统改造项目 |  |  | 第 1 页 共 1 页
序号 | 项目编码 |  | 项 目 名 称 | 工作内容 |  | 价格 （元） | 备注
1 |  |  | 措施项目
1.1 | 011601007001 |  | 文明施工
1.2 | 011601008001 |  | 环境保护
1.3 | 011601006001 |  | 临时设施
1.4 | 011601009001 |  | 安全生产
本页小计
合计 | [6 empty] | -
注:措施项目清单费用构成详见本标准表E.3.2，大型机械进出场及安拆费用组成见本标准表E.3.4。

## E.4.1 其他项目清单计价表
其他项目清单计价表
工程名称：连南瑶族自治县中医院（瑶医医院）消防系统改造项目 |  | 标段：连南瑶族自治县中医院（瑶医医院）消防系统改造项目 |  |  |  | 第 1 页 共 1 页
序号 | 项目名称 |  | 暂估（暂定）金额（元） | 结算（确定）金额（元） | 调整金额± （元） |  | 备注
1 | 暂列金额
2 | 专业工程暂估价
3 | 计日工
4 | 总承包服务费
5 | 工程优质费
6 | 合同中约定的其他项目
合 计 | [6 empty] | -

## E.4.2 暂列金额明细表
暂列金额明细表
工程名称：连南瑶族自治县中医院（瑶医医院）消防系统改造项目 |  |  | 标段：连南瑶族自治县中医院（瑶医医院）消防系统改造项目 |  |  | 第 1 页 共 1 页
序号 | 项目名称 | 计算基础 | 费率（%） | 暂定金额 （元） | 确定金额（元） |  | 调整金额± (元) | 备注
1 | 合同价格调整暂列金额
2 | 未确定工程暂列金额
2.1
3 | 未确定服务暂列金额
3.1
4 | 未确定其他暂列金额
4.1
本页小计 |  | - | - |  |  |  |  | -
合 计 |  | - | - |  |  |  |  | -
注：1 本表由招标人填写“暂定金额”总额，采用费率计价方式计算暂定金额的，应分别填写“计算基础”“费率”,并计算填写“暂定金额”;采用总价计价方式计算暂定金额的，可直接填写“暂定金额”； 2 投标人应将上述暂定金额填写并计入投标总价； 3 结算时应按合同约定计算并填写“确定金额”；

## E.4.3 专业工程暂估价明细表
专业工程暂估价明细表
工程名称：连南瑶族自治县中医院（瑶医医院）消防系统改造项目 |  |  |  | 标段：连南瑶族自治县中医院（瑶医医院）消防系统改造项目 |  |  |  | 第 1 页 共 1 页
序号 | 专业工程名称 | 暂估金额（元） |  |  |  | 确认金额（元） |  |  | 调整金额±（元） | 备注
|  | 不含税价格 | 增值税 |  | 含税价格 | 不含税价格 | 增值税 | 含税价格
|  | A₁ | B₁ |  | C₁ | A₂ | B₂ | C₂ | D=C₂-C₁
1
本页小计
合计 | [9 empty] | -
注:本表"暂估金额"由招标人填写，投标人应将"暂估金额"填写并计入投标总价。结算时应合同约定的价格填写"确认金额"。

## E.4.4 计日工表
计日工表
工程名称：连南瑶族自治县中医院（瑶医医院）消防系统改造项目 |  |  |  | 标段：连南瑶族自治县中医院（瑶医医院）消防系统改造项目 |  |  |  | 第 1 页 共 1 页
编号 | 计日工名称 | 单位 | 暂定数量 |  | 实际数量 | 综合单价(元) | 合价（元） |  |  | 调整金额± (元)
[7 empty] | 暂定 |  | 实际
[7 empty] | A₁ |  | A₂ | B=A₂-A₁
1 | 人工
1.1
人工小计
2 | 材料
2.1
材料小计
3 | 施工机具
3.1
施工机具小计
总计
注：1 本表计日工名称、暂定数量应由招标人填写。编制最高投标限价时，单价应由招标人按有关计价规定确定；编制投标报价时，单价应由投标人自主报价，并按暂定数量计算合价计入投标总价中。 2 工程结算时，应按发承包双方确认的实际数量计算合价。发承包双方确认的实际数量详见表E.8.2。

## E.4.5 总承包服务费计价表
总承包服务费计价表
工程名称：连南瑶族自治县中医院（瑶医医院）消防系统改造项目 |  |  | 标段：连南瑶族自治县中医院（瑶医医院）消防系统改造项目 |  |  |  | 第 1 页 共 1 页
序号 | 项目名称 | 计算基础 |  | 费率 （%） | 金额 （元） | 确认 计算基础 |  | 结算金额 （元） | 调整金额± （元） | 备注
|  | A₁ |  | B | C₁ | A₂ |  | C₂ | D=C₂-C₁
1 | 发包人提供材料
2 | 专业分包工程
3 | 直接发包的专业工程
本页小计
合 计 |  | - |  | - |  | - |  |  |  | -
注：1 本表项目名称、服务内容应由招标人填写； 2 编制最高投标限价及投标报价时，采用费率计价方式计算总承包服务费的，应分别填写“计算基础 A₁” “费率B”, 并 计算填写“金额C₁”,C₁=A₁×B; 采用总价计价方式计算总承包服务费的，可直接填写“金额C₁”； 3 编制结算时，采用费率计价方式计算总承包服务费的，应填写“确认计算基础A₂”, 并计算填写“结算金额C₂”, C₂=A₂×B；采用总价计价方式计算总承包服务费的，可直接填写“结算金额C₂”。